## Base
Vb(kV)
12.66

## Bus
Bus | P_L (MW) | Q_L (MVar)
1 | 0 | 0
2 | 0.1 | 0.06
3 | 0.09 | 0.04
4 | 0.12 | 0.08
5 | 0.06 | 0.03
6 | 0.06 | 0.02
7 | 0.2 | 0.1
8 | 0.2 | 0.1
9 | 0.06 | 0.02
10 | 0.06 | 0.02
11 | 0.045 | 0.03
12 | 0.06 | 0.035
13 | 0.06 | 0.035
14 | 0.12 | 0.08
15 | 0.06 | 0.01
16 | 0.06 | 0.02
17 | 0.06 | 0.02
18 | 0.09 | 0.04
19 | 0.09 | 0.04
20 | 0.09 | 0.04
21 | 0.09 | 0.04
22 | 0.09 | 0.04
23 | 0.09 | 0.05
24 | 0.42 | 0.2
25 | 0.42 | 0.2
26 | 0.06 | 0.025
27 | 0.06 | 0.025
28 | 0.06 | 0.02
29 | 0.12 | 0.07
30 | 0.2 | 0.6
31 | 0.15 | 0.07
32 | 0.21 | 0.1
33 | 0.06 | 0.04

## DG
NO. | Loc. | P_max (MW) | P_min (MW) | Q_max (Mvar) | Q_min (Mvar) | Type
1 | 1 | 100 | 0 | 100 | -100 | 1
2 | 5 | 0 | 0 | 0.2 | -0.2 | 0
3 | 10 | 0 | 0 | 0.2 | -0.2 | 0
4 | 15 | 0 | 0 | 0.2 | -0.2 | 0
5 | 20 | 0 | 0 | 0.2 | -0.2 | 0
6 | 25 | 0 | 0 | 0.2 | -0.2 | 0
7 | 30 | 0 | 0 | 0.2 | -0.2 | 0

## Branch
Branch | From | To | R(ohm) | X(ohm) | Sij_max (MVA) | TieLine | Vulnerable
1 | 1 | 2 | 0.0922 | 0.047 | 10 | 0 | 0
2 | 2 | 3 | 0.493 | 0.2511 | 10 | 0 | 0
3 | 3 | 4 | 0.366 | 0.1864 | 10 | 0 | 1
4 | 4 | 5 | 0.3811 | 0.1941 | 10 | 0 | 1
5 | 5 | 6 | 0.819 | 0.707 | 10 | 0 | 1
6 | 6 | 7 | 0.1872 | 0.6188 | 10 | 0 | 1
7 | 7 | 8 | 1.7114 | 1.2351 | 10 | 0 | 1
8 | 8 | 9 | 1.03 | 0.74 | 10 | 0 | 1
9 | 9 | 10 | 1.044 | 0.74 | 10 | 0 | 1
10 | 10 | 11 | 0.1966 | 0.065 | 10 | 0 | 1
11 | 11 | 12 | 0.3744 | 0.1238 | 10 | 0 | 1
12 | 12 | 13 | 1.468 | 1.155 | 10 | 0 | 1
13 | 13 | 14 | 0.5416 | 0.7129 | 10 | 0 | 1
14 | 14 | 15 | 0.591 | 0.526 | 10 | 0 | 1
15 | 15 | 16 | 0.7463 | 0.545 | 10 | 0 | 1
16 | 16 | 17 | 1.289 | 1.721 | 10 | 0 | 1
17 | 17 | 18 | 0.732 | 0.574 | 10 | 0 | 1
18 | 2 | 19 | 0.164 | 0.1565 | 10 | 0 | 1
19 | 19 | 20 | 1.5042 | 1.3554 | 10 | 0 | 1
20 | 20 | 21 | 0.4095 | 0.4784 | 10 | 0 | 1
21 | 21 | 22 | 0.7089 | 0.9373 | 10 | 0 | 1
22 | 3 | 23 | 0.4512 | 0.3083 | 10 | 0 | 1
23 | 23 | 24 | 0.898 | 0.7091 | 10 | 0 | 1
24 | 24 | 25 | 0.896 | 0.7011 | 10 | 0 | 1
25 | 6 | 26 | 0.203 | 0.1034 | 10 | 0 | 1
26 | 26 | 27 | 0.2842 | 0.1447 | 10 | 0 | 1
27 | 27 | 28 | 1.059 | 0.9337 | 10 | 0 | 1
28 | 28 | 29 | 0.8042 | 0.7006 | 10 | 0 | 1
29 | 29 | 30 | 0.5075 | 0.2585 | 10 | 0 | 1
30 | 30 | 31 | 0.9744 | 0.963 | 10 | 0 | 1
31 | 31 | 32 | 0.3105 | 0.3619 | 10 | 0 | 1
32 | 32 | 33 | 0.341 | 0.5302 | 10 | 0 | 1
33 | 8 | 21 | 2 | 2 | 10 | 1 | 0
34 | 9 | 15 | 2 | 2 | 10 | 1 | 0
35 | 12 | 22 | 2 | 2 | 10 | 1 | 0
36 | 18 | 33 | 0.5 | 0.5 | 10 | 1 | 0
37 | 25 | 29 | 0.5 | 0.5 | 10 | 1 | 0

## Plot
| x | y
1 | 0 | 0
2 | 1 | 0
3 | 1 | 1
4 | 2 | 1
5 | 3 | 1
6 | 4 | 1
7 | 4 | 0
8 | 4 | -1
9 | 6 | -1
10 | 6 | -2
11 | 5 | -2
12 | 5 | -3
13 | 7 | -3
14 | 9 | -2
15 | 9 | -1
16 | 10 | 0
17 | 9 | 0
18 | 9 | 1
19 | 1 | -1
20 | 2 | -1
21 | 3 | -1
22 | 3 | -2
23 | 1 | 2
24 | 1 | 3
25 | 1 | 4
26 | 4 | 2
27 | 4 | 3
28 | 4 | 4
29 | 3 | 5
30 | 5 | 4
31 | 6 | 3
32 | 7 | 3
33 | 7 | 2